## Sheet1
Part Type | Part Description | Digikey Catalog # | Manufacturer Part # | Circuit Reference
Connectors | CONN PLUG USB 4POS RT ANG PCB | WM17117-ND | 0480370001 | J1
ICs | IC REG LIN 3.3V 250MA SOT23A-3 | MCP1702T-3302E/CBCT-ND | MCP1702T-3302E/CB | U1
| IC OPAMP GP 10MHZ RRO SOT23-5 | MCP6021T-E/OTCT-ND | MCP6021T-E/OT | U2
LEDs | LED RED CLEAR 0805 SMD | 160-1427-1-ND | LTST-C171KRKT | D1
Capacitors | CAP CER 1UF 25V X7R 0603 | 399-7376-1-ND | C0603C105K3RACTU | C2, C3
| CAP CER 0.1UF 50V X7R 0603 | 311-1779-1-ND | CC0603JRX7R9BB104 | C1, C4
Resistors | RES SMD 63.4 OHM 1% 1/10W 0603 | 311-63.4HRCT-ND | RC0603FR-0763R4L | R6
| RES SMD 100 OHM 1% 1/10W 0603 | 311-100HRCT-ND | RC0603FR-07100L | R4, R5
| RES SMD 1.43K OHM 1% 1/10W 0603 | 311-1.43KHRCT-ND | RC0603FR-071K43L | R1
| RES SMD 8.06K OHM 1% 1/10W 0603 | 311-8.06KHRCT-ND | RC0603FR-078K06L | R2
| RES SMD 2M OHM 1% 1/10W 0603 | 311-2.00MHRCT-ND | RC0603FR-072ML | R3